## SITE
Site | Aydat
Type | lake
Longitute | 2.9859
Latitude | 45.6632

## 08-04-2015
Fiche terrain Aydat
| Météo : | Ensoleillé et un peu de vent
| Date : | 2015-04-08
| Heure : | 12H
| Secchi (m) : | 2.1
| Zone euphotique | 2,5 X secchi (m) : | 5.25
| Sonde : | recherche
| Equipe : | Guillaume, Jérôme, Jonathan, Anne-Hélène, Fanny
| Profondeur (m) : | T°C | O2% | O2 mg.L-1
| T°C Extérieure | 11.4 | X | X
| 0 | 8.7 | 97.2 | 11.3
| 1 | 8.1 | 97.6 | 11.53
| 2 | 8 | 96.5 | 11.43
| 3 | 7.9 | 95.8 | 11.36
| 4 | 7.8 | 95.4 | 11.33
| 5 | 7.8 | 95.4 | 11.36
| 6 | 7.6 | 92.7 | 11.1
| 7 | 7.4 | 89.5 | 10.76
| 8 | 7.4 | 88.6 | 10.65
| 9 | 7.3 | 88.3 | 10.64
| 10 | 7.3 | 88.2 | 10.62
| 11 | 7.3 | 87.7 | 10.58
| 12 | 7.3 | 87 | 10.48
| 13 | 7.3 | 86.3 | 10.4
| 14 | 7.3 | 86.2 | 10.37
| 15 | 7.2 | 80 | 9.62
| 16 | 7.1

## 06-05-2015
Fiche terrain Aydat
| Météo : | quelques nuages et vent
| Date : | 2015-05-06
| Heure : | 13H40
| Secchi (m) : | 1.8
| Zone euphotique | 2,5 X secchi (m) : | 4.5
| Sonde : | recherche
| Equipe : | Jérôme et Anne-Hélène
| Profondeur (m) : | T°C | O2% | O2 mg.L-1
| T°C Extérieure | 11.6 | X | X
| 0 | 13.7 | 97.2 | 10.08
| 1 | 13.9 | 97.2 | 10.04
| 2 | 13.9 | 97 | 10.02
| 3 | 13.9 | 96.7 | 9.99
| 4 | 13.7 | 96.1 | 9.97
| 5 | 12.8 | 90 | 9.51
| 6 | 9.8 | 76.6 | 8.69
| 7 | 9 | 73.3 | 8.48
| 8 | 8.3 | 68.7 | 8.07
| 9 | 7.8 | 59.4 | 7.08
| 10 | 7.6 | 51.5 | 6.16
| 11 | 7.5 | 44.3 | 5.31
| 12 | 7.4 | 39 | 4.68
| 13 | 7.3 | 29 | 3.5
| 14 | 7.2 | 2 | 0.24
| 15 | 7.2 | 1 | 0.12
| 16 | 7.2 | 0.7 | 0.08

## 09-06-2015
Fiche terrain Aydat
| Météo : | couvert avec quelques rayons de soleil
| Date : | 2015-06-09
| Heure : | 11H50
| Secchi (m) : | 4
| Zone euphotique | 2,5 X secchi (m) : | 10
| Sonde : | Recherche
| Equipe : | Jo, Louis, Fanny
| Profondeur (m) : | T°C | O2% | O2 mg.L-1
| T°C Extérieure | 14.7 | X | X
| 0 | 21.2 | 101.3 | 8.99
| 1 | 21.3 | 101.4 | 8.99
| 2 | 21.3 | 101.4 | 8.98
| 3 | 20.5 | 108.7 | 9.85
| 4 | 17.7 | 101.5 | 9.67
| 5 | 15.5 | 90.3 | 9.01
| 6 | 13.6 | 66.4 | 6.92
| 7 | 11.1 | 38.2 | 4.2
| 8 | 9 | 24 | 2.78
| 9 | 8.4 | 20 | 2.34
| 10 | 7.9 | 12.1 | 1.43
| 11 | 7.7 | 2 | 0.24
| 12 | 7.5 | 0.8 | 0.1
| 13 | 7.4 | 0.3 | 0.04
| 14 | 7.3 | 0.2 | 0.02
| 15 | 7.3 | 0 | 0
| 16 | 7.3 | 0 | 0
Les prélèvements intégrés ont été réalisés sur la zone de 0 à 6 mètres
tuyau ne fesant que 6m
filet pour phytoplancton (un trait vertical de 0 à 10m)

## 02-07-2015
Fiche terrain Aydat
| Météo : | beau
| Date : | 2015-07-02
| Heure : | 12H
| Secchi (m) : | 4
| Zone euphotique | 2,5 X secchi (m) : | 10
| Sonde : | Recherche
| Equipe : | Jo, Louis, Delphine
| Profondeur (m) : | T°C | O2% | O2 mg.L-1
| T°C Extérieure |  | X | X
| 0 | 23.8 | 106 | 8.98
| 1 | 23.7 | 106 | 8.9
| 2 | 23.6 | 105.8 | 8.9
| 3 | 22.5 | 110 | 9.5
| 4 | 20.7 | 104 | 9.3
| 5 | 18.1 | 87.1 | 8.28
| 6 | 15.4 | 63.4 | 6.36
| 7 | 12.5 | 27 | 2.87
| 8 | 10 | 7.3 | 0.82
| 9 | 9.1 | 1.2 | 0.14
| 10 | 8.5 | 0.8 | 0.09
| 11 | 8.2 | 0.7 | 0.08
| 12 | 7.7 | 0.4 | 0.05
| 13 | 7.5 | 0.3 | 0.04
| 14 | 7.3 | 0.2 | 0.02
15
16

## 03-08-2015
Fiche terrain Aydat
| Météo : | très beau temps
| Date : | 2015-08-03
| Heure : | 11H30
| Secchi (m) : | 2.2
| Zone euphotique | 2,5 X secchi (m) : | 5.5
| Sonde : | Recherche
| Equipe : | Jérôme, Anne, Marlène, Fanny
| Profondeur (m) : | T°C | O2% | O2 mg.L-1
| T°C Extérieure |  | X | X
| 0 | 21.1 | 117.4 | 10.46
| 1 | 21.1 | 117.2 | 10.42
| 2 | 20.7 | 115.3 | 10.38
| 3 | 20.2 | 115.7 | 10.96
| 4 | 19.8 | 115.5 | 10.54
| 5 | 19.5 | 106.2 | 9.75
| 6 | 17.7 | 30 | 2.82
| 7 | 16.1 | 3.3 | 0.37
| 8 | 12 | 1.5 | 0.17
| 9 | 10.4 | 1 | 0.12
| 10 | 9.6 | 0.9 | 0.09
| 11 | 8.7 | 0.6 | 0.07
| 12 | 8.4 | 0.5 | 0.06
| 13 | 7.9 | 0.4 | 0.04
| 14 | 7.7 | 0.3 | 0.04
| 15 | 7.6 | 0.2 | 0.03
| 16 | 7.6 | 0.2 | 0.03

## 03-09-2015
Fiche terrain Aydat
| Météo : | couvert
| Date : | 2015-09-03
| Heure : | 12H42
| Secchi (m) : | 2.2
| Zone euphotique | 2,5 X secchi (m) : | 5.5
| Sonde : | Recherche
| Equipe : | Delphine, Anne-Hélène, Fanny
| Profondeur (m) : | T°C | O2% | O2 mg.L-1
| T°C Extérieure | 14 | X | X
| 0 | 19.7 | 109.5 | 10.02
| 1 | 19.8 | 109.5 | 10
| 2 | 19.7 | 108.5 | 9.93
| 3 | 19.7 | 107.6 | 9.85
| 4 | 19.6 | 105.5 | 9.67
| 5 | 19.1 | 88.7 | 8.21
| 6 | 17.9 | 42.8 | 4.05
| 7 | 15.3 | 1.9 | 0.19
| 8 | 12.3 | 0.8 | 0.08
| 9 | 10.2 | 0.4 | 0.04
| 10 | 9.4 | 0.2 | 0.02
| 11 | 8.6 | 0.1 | 0.01
| 12 | 8.2 | 0 | 0
| 13 | 8 | 0 | 0
| 14 | 7.8 | 0 | 0
| 15 | 7.7 | 0 | 0
| 16 | 7.7 | 0 | 0

## 06-10-2015
Fiche terrain Aydat
| Météo : | venteux, couvert avec éclairci
| Date : | 2015-10-06
| Heure : | 11H45
| Secchi (m) : | 4
| Zone euphotique | 2,5 X secchi (m) : | 10
| Sonde : | Recherche
| Equipe : | Jonathan, Hermine, Fanny |  |  | intégré réalisé sur 7m
| Profondeur (m) : | T°C | O2% | O2 mg.L-1 | point central non fixe beaucoup de vent bateau dérive
| T°C Extérieure | 15.5 | X | X
| 0 | 14.1 | 75.9 | 7.82
| 1 | 14 | 75.5 | 7.78
| 2 | 14 | 75 | 7.73
| 3 | 14 | 74.5 | 7.68
| 4 | 13.9 | 73.9 | 7.64
| 5 | 13.9 | 73.7 | 7.61
| 6 | 13.9 | 71.9 | 7.43
| 7 | 13.9 | 71.6 | 7.4
| 8 | 13.9 | 71.9 | 7.13
| 9 | 13.9 | 59.9 | 6.22
| 10 | 13.7 | 59.2 | 6.14
| 11 | 10 | 1.4 | 0.15
12
13
14
15
16

## 09-11-2015
Fiche terrain Aydat
| Météo : | temps beau et nuageux
| Date : | 2015-11-09
| Heure : | 11h45
| Secchi (m) : | 3.8
| Zone euphotique | 2,5 X secchi (m) : | 9.5 |  | Intégré réalisé sur 7m
| Sonde : | Enseignement
| Equipe : | Anne-Hélène, Laurena, Fanny
| Profondeur (m) : | T°C | O2% | O2 mg.L-1
| T°C Extérieure | 18.4 | X | X
| 0 | 11.6 | 75.3 | 8.19
| 1 | 11.3 | 74.7 | 8.18
| 2 | 11.2 | 74 | 8.14
| 3 | 11 | 72.2 | 7.96
| 4 | 10.7 | 67.2 | 7.46
| 5 | 10.5 | 61.7 | 6.88
| 6 | 10.4 | 58.4 | 6.52
| 7 | 10.4 | 57.3 | 6.4
| 8 | 10.4 | 56.8 | 6.35
| 9 | 10.3 | 55 | 6.16
| 10 | 10.3 | 46.2 | 5.17
| 11 | 10.1 | 22.8 | 2.57
| 12 | 9.6 | 3 | 0.34
| 13 | 8.7 | 2.7 | 0.31
| 14 | 8.4 | 2.2 | 0.26
| 15 | 8.2 | 2.2 | 0.27
| 16 | 8.2 | 2.2 | 0.25

## 02-12-2015
Fiche terrain Aydat
| Météo : | Beau temps ensoleillé
| Date : | 2015-12-02
| Heure : | 11H30
| Secchi (m) : | 2.1
| Zone euphotique | 2,5 X secchi (m) : | 5.25
| Sonde : | Recherche
| Equipe : | Anne-Hélène, Marie-Laure, Jo, Fanny
| Profondeur (m) : | T°C | O2% | O2 mg.L-1
| T°C Extérieure | 11.5 | X | X
| 0 | 7.4 | 76.1 | 9.11
| 1 | 7.3 | 75.1 | 9.07
| 2 | 7.1 | 74.6 | 9.02
| 3 | 7.1 | 74.1 | 8.97
| 4 | 7 | 73.7696 | 8.93
| 5 | 7 | 73.6043 | 8.91
| 6 | 7 | 73.5217 | 8.9
| 7 | 7 | 73.2739 | 8.87
| 8 | 6.9 | 73.2739 | 8.87
| 9 | 6.9 | 73.0261 | 8.84
| 10 | 6.9 | 72.6957 | 8.8
| 11 | 6.8 | 72.4478 | 8.77
| 12 | 6.8 | 72.2826 | 8.75
| 13 | 6.7 | 72.2826 | 8.75
| 14 | 6.7 | 72.0348 | 8.72
| 15 | 6.9 | 62.287 | 7.54
| 16 | 6.9 | 62.7826 | 7.6